## Tabelle1
Sonder- und Spezial ICs mit abweichenden Bezeichnungen - diverse - Übersicht
Typ | Bezeichnung | A | B | D | K/H/M | 77er | 87er | 96er | Menge
4164 | DRAM 1 Bit x 64 K |  |  |  | MB8264 |  |  |  | 4
7400 | 4 nand 2 Eing, TTL |  |  | D100D |  |  |  |  | 30
7404 | hex inverter TTL |  |  | D104D |  |  |  |  | 27
7406 | hex inverter OC |  |  |  |  | 7707 |  |  | 30
7410 | 3 nand 3 Eing. |  |  | D110D |  |  |  |  | 30
7426 | 4 nand 2 Eing. OC 15 V. |  |  | D126D |  |  |  |  | 30
7489 | 16 x 4 Bit SRAM |  |  |  | MH7489 |  |  |  | 30
7491 | 8 Bit Schieberegister |  |  | D191D |  |  |  |  | 30
74LS00 | 4 nand 2 Eing. LS |  |  | DL000D |  |  |  |  | 30
74LS03 | 4 nand 2 Eing. OC 15 V. |  |  | DL003D |  |  |  |  | 23
74LS04 | hex inverter LS |  |  | DL004D |  | 7713 |  |  | 30
74LS08 | 4 nand 2 Eing. TTL |  |  | DL008D |  |  | 8712 |  | 21
74LS10 | 3 nand 3 Eing. LS |  |  | DL010D |  |  |  |  | 30
74LS139 | 2x 2 Bit Binärdecoder |  |  |  |  | 7711 |  |  | 30
74LS193 | synchr.prog.vo/rü Zähler |  |  | DL193D |  |  |  |  | 4
74LS20 | 2 nand 4 Eing. LS |  |  | DL020D |  |  |  |  | 30
74LS257 | 4 Multiplexer Tristate |  |  |  |  | 7708 |  |  | 4
74LS258 | 4 Multiplexer Tristate invert. |  |  |  |  | 7709 |  |  | 0
74LS30 | nand 8 Eing. LS |  |  | DL030D |  |  |  |  | 10
74LS374 | 8 Bit D Register Tristate |  |  | DL374D |  |  |  |  | 0
74LS38 | 4 nand 2 Eing. OC |  |  | DL038D |  |  |  |  | 0
74LS629 | VCO voltage contr.oszill. | [5 empty] | 8701 |  | 29
74LS74 | 2 D-Flip-Flops |  |  | DL074D |  |  |  |  | 21
74LS86 | 4 Ex OR 2 Eing. LS |  |  | DL086D |  |  |  |  | 30
74LS93 | 4 Bit Binärzähler |  |  | DL093D |  |  |  |  | 30
HEF4066 | 4 Schalter | HD14066 |  |  | MB84066 |  |  |  | 30
LM1818 | Aufn./Wiedergabeverstärker | A1818D | [6 empty] | 0
LM556 | 2 x NE555 Doppeltimer |  | B556D | [5 empty] | 30
LM741 | Operationsverstärker |  |  |  | MAA741 |  |  |  | 30
P8212 | 8-Bit Bustreiber |  |  | DS8212D |  |  |  |  | 0
P8216 | 4-Bit Bi-Bustreiber |  |  | DS8216D |  |  |  |  | 0
P8287 | 8 Bit Bustreiber Tristate |  |  | DS8287D |  |  |  |  | 0
TAA861A | Bifet OP |  | B861D | [5 empty] | 0
TBA810AS |  | A210K | [6 empty] | 0
TBA970 | Video Kombination | A270D | [6 empty] | 0
TCA321A | Bifet OP |  | B621D | [5 empty] | 0
TDA1083 | AM/FM Empfänger | A283D | [6 empty] | 14
TDA4100 | AM/FM Empfänger | A4100D | [6 empty] | 27
TL080 | Bifet OP |  | B080D | [5 empty] | 0
TL081 | Bifet OP |  | B081D | [5 empty] | 0
|  | A2000Vm | [6 empty] | 24
|  | A301D | [6 empty] | 1
|  | A302A6 | [6 empty] | 15
|  | A4510D | [6 empty] | 10
|  |  | B340D | [5 empty] | 20
|  |  | B391D | [5 empty] | 25
[5 empty] | KP1553 |  |  |  | 5
? | ? | [6 empty] | 9602 | 4
7702
7703
7704
7705
7706
7710
7712
7714
7715
7716
7717
7718
7719
7720
8702